## Sheet1
Temperature | Strainrate | Alloying | Stress5strain | Stress10strain | Stress20strain | Stress30strain | Yieldstress |  | Remarks | Literature
298 | 0.001 | 10 | 558.7421 | 645.283 |  |  |  |  | Compression of Ta-10W bar along axial direction | A strain-rate and temperature dependent constitutive model for BCC metals incorporating non-Schmid effects
298 | 1 | 10 | 635.2201 | 711.6981
298 | 2000 | 10 | 817.8616 | 872.2013
473 | 0.001 | 10 | 438.4906 | 502.8931
473 | 1 | 10 | 502.8931 | 568.805
473 | 2400 | 10 | 615.0943 | 633.2075
673 | 1 | 10 | 414.3396 | 466.6667
673 | 2400 | 10 | 518.4906 | 530.566
298 | 1e-06 | 0 | 188.5875 | 229.5491 |  |  |  |  | Armstrong 1997 | Behaviors of three BCC metal over a wide range of strain rates and temperatures
298 | 1e-05 | 0 | 202.2414 | 238.8912
298 | 0.0001 | 0 | 218.7697 | 250.7485
298 | 0.001 | 0 | 237.8133 | 264.4024
298 | 0.01 | 0 | 262.6058 | 286.3204
298 | 0.1 | 0 | 298.1777 | 313.6281
298 | 1 | 0 | 342.0138 | 350.2779
298 | 900 | 0 | 495.44 | 473.522
298 | 2500 | 0 | 518.436 | 497.5959
298 | 4500 | 0 | 556.8823 | 525.6222
422.0389 | 0.0053 | 0 | 182.6869 | 199.7175
588.7056 | 0.0053 | 0 | 159.519 | 177.3168
422.0389 | 0.53 | 0 | 232.0911 | 241.7572
588.7056 | 0.53 | 0 | 197.8764 | 208.9233
298 | 1e-06 | 2.5 | 260.9742 | 298.3945
298 | 1e-05 | 2.5 | 287.703 | 325.3015
298 | 0.0001 | 2.5 | 317.8174 | 357.3761
298 | 0.001 | 2.5 | 347.7537 | 386.2432
298 | 0.01 | 2.5 | 387.3123 | 425.8018
298 | 0.1 | 2.5 | 421.5252 | 458.9455
298 | 1 | 2.5 | 460.0147 | 494.2276
298 | 1000 | 2.5 | 558.3767 | 558.3767
298 | 2200 | 2.5 | 576.5523 | 578.6906
298 | 4600 | 2.5 | 607.7359 | 600.2518
77 | 0.001 | 0 | 907.4935 | 963.7014 | [5 empty] | Constitutive behavior of tantalum and tantalum-tungsten alloys
77 | 1800 | 0 | 947.4044 | 967.6925
298 | 0.1 | 0 | 318.4749 | 366.368
298 | 1300 | 0 | 604.1706 | 676.0102
473 | 2800 | 0 | 414.2611 | 484.4378 | 562.2641
673 | 2600 | 0 | 296.5239 | 346.4126 | 444.5269
873 | 2200 | 0 | 252.6219 | 304.5061 | 396.3012
1073 | 3900 | 0 | 224.6842 | 292.5328 | 374.3502
1273 | 3000 | 0 | 218.6976 | 278.564
77 | 0.001 | 2.5 | 937.1082 | 982.6471 | 1058.5452
77 | 1800 | 2.5 | 1081.3147 | 1116.7338
298 | 0.001 | 2.5 | 375.0406 | 423.1094 | 483.8279
298 | 2500 | 2.5 | 684.1145 | 747.363 | 856.1503
473 | 2400 | 2.5 | 496.4776 | 570.2674 | 666.405
873 | 3400 | 2.5 | 357.331 | 418.0495 | 506.5973
77 | 0.001 | 5 | 947.656 | 1006.3989 | 1123.8846
77 | 2000 | 5 | 1077.9119 | 1159.6412 | 1264.7824
298 | 0.001 | 5 | 433.8687 | 507.9358 | 582.4286
298 | 2500 | 5 | 733.1168 | 825.0622 | 980.8585
473 | 3000 | 5 | 561.9963 | 666.7118 | 814.846
873 | 3600 | 5 | 415.9904 | 497.7196 | 605.4149
77 | 0.001 | 10 | 1120.3264 | 1211.5325 | 1389.3001
77 | 1500 | 10 | 1265.1583 | 1348.764
298 | 0.001 | 10 | 593.3575 | 679.4966 | 770.7028
298 | 0.1 | 10 | 644.0276 | 730.1667 | 828.9734
298 | 2500 | 10 | 912.579 | 1018.9862 | 1214.066
473 | 2200 | 10 | 747.9013 | 864.4425 | 1044.3212
873 | 2500 | 10 | 540.1539 | 638.9606 | 758.0353
296 | 3000 | 0 | 540.9704 | 573.5962 | 598.2225 |  |  |  |  | Deformation behavior of tantalum and a tantalum tungsten alloy
400 | 3000 | 0 | 436.3481 | 455.3276 | 479.0127
500 | 3000 | 0 | 346.1565 | 374.3904 | 400.742
600 | 3000 | 0 | 297.0609 | 324.3536 | 364.3517
700 | 3000 | 0 | 247.0241 | 279.8068 | 330.7847
800 | 3000 | 0 | 220.6725 | 259.7294 | 310.7072
900 | 3000 | 0 | 211.5749 | 250.6318 | 304.433
296 | 0.0001 | 0 | 181.8904 | 228.7489 | 316.2362
296 | 0.01 | 0 | 245.569 | 282.4616 | 340.3894
1000 | 0.01 | 0 | 103.7599 | 133.0202 | 169.1461
296 | 3000 | 2.5 | 601.438 | 633.646 | 680.2212
400 | 3000 | 2.5 | 506.3929 | 547.6002 | 604.122
500 | 3000 | 2.5 | 435.5039 | 483.9737 | 543.1795
600 | 3000 | 2.5 | 396.0333 | 440.0824 | 495.657
700 | 3000 | 2.5 | 367.4567 | 409.6112 | 455.2391
800 | 3000 | 2.5 | 346.7741 | 379.9293 | 430.1359
900 | 3000 | 2.5 | 332.4068 | 365.5621 | 409.6112
296 | 0.0001 | 2.5 | 286.9835 | 356.5941 | 440.5602
296 | 0.01 | 2.5 | 315.1471 | 384.7252 | 477.6039
1000 | 0.01 | 2.5 | 178.954 | 214.0991 | 249.2441
78 | 0.0001 | 0 | 700.973 |  |  |  | 639.4242 |  | Hoge and Mukherjee | Description of tantalum deformation behavior by dislocation mechanics based constitutive relations
115 | 0.0001 | 0 | 518.1782 |  |  |  | 492.5204
144 | 0.0001 | 0 | 466.6521 | 509.2838 |  |  | 430.9797
202 | 0.0001 | 0 | 286.9243 | 320.3549 |  |  | 263.8932
298 | 0.0001 | 0 | 190.9263 | 238.1586 |  |  | 160.6636
790 | 0.0001 | 0 | 114.8641 | 143.6941
298 | 0.0001 | 0 | 193.1764 | 235.2336 |  |  | 160.6636
298 | 0.08 | 0 | 279.1194 | 313.8623
298 | 170 | 0 | 498.8529 | 551.8815
293 | 0.0001 | 0 | 163.6226 | 194.223 |  |  |  |  | Regazzoni and Montheillet
293 | 0.01 | 0 | 237.4237 | 259.024
93 | 0.00028 | 0 | 672.5006 |  |  |  | 653.3205 |  | Bechtold
143 | 0.00028 | 0 | 572.5711 |  |  |  | 528.2538
195 | 0.00028 | 0 | 403.4597 | 447.6592 |  |  | 379.3648
243 | 0.00028 | 0 | 370.7904 | 420.7552 |  |  | 347.6019
298 | 0.00028 | 0 | 320.5054 | 366.947 |  |  | 271.834
473 | 0.00028 | 0 | 276.3058 | 334.2777 |  |  | 180.5154
673 | 0.00028 | 0 | 283.9927 | 357.3384 |  |  | 152.7228
298 | 5000 | 0 | 601.5854 | 615.5791 | 631.1233 |  |  |  |  | Direct measurement of isothermal flow stress of metals at elevated temperatures and high strain rates with application to Ta and Ta-W alloys
400 | 5000 | 0 | 529.609 | 532.4963 | 555.8671
500 | 5000 | 0 | 463.6307 | 471.2193 | 489.2246
600 | 5000 | 0 | 337.6721 | 371.8512 | 412.8351
800 | 5000 | 0 | 289.6878 | 317.1987 | 364.0999
1000 | 5000 | 0 | 260.6839 | 301.33 | 344.8325
298 | 5700 | 10 | 919.4618 | 991.0259 | 1075.3127
298 | 5000 | 0 | 611.0998 | 634.4492 | 659.2578 |  |  |  | adiabatic experiments of Nemat-Nasser and Isaacs (1996)
398 | 5000 | 0 | 498.7313 | 527.9179 | 561.4825
498 | 5000 | 0 | 452.0327 | 462.248 | 487.0566
598 | 5000 | 0 | 343.7989 | 371.5262 | 409.4688
798 | 5000 | 0 | 259.1576 | 292.7223 | 342.3395
298 | 0.001 | 0 | 274.7367 | 312.7341 | 366.8074 |  |  |  | Vecchio (1994) | High-strain, high-strain-rate deformation of tantalum and tantalumtungsten alloys
298 | 3000 | 0 | 640.3403 | 669.5692 | 681.2607
298 | 10000 | 0 | 672.492 | 700.2594 | 722.181
298 | 30000 | 0 |  | 706.1052 | 752.8713
298 | 0.001 | 10 | 511.0928 | 600.5062 | 694.3225
298 | 3000 | 10 | 799.9929 | 865.0208 | 952.4021
298 | 10000 | 10 |  | 944.2736 | 1035.7191
298 | 0.001 | 0 | 226.3889 | 269.9008 | 334.0354 |  |  |  | Ta bar
298 | 0.1 | 0 | 300.0418 | 335.3952 | 381.6265
298 | 2500 | 0 | 548.8751 | 595.1065
473 | 3100 | 0 | 392.5045 | 430.5773
673 | 3500 | 0 | 250.8644 | 294.6028 | 361.2303
873 | 3200 | 0 | 201.9135 | 235.9072
1073 | 3100 | 0 | 192.3953 | 229.1084
77 | 0.001 | 2.5 | 937.1082 | 982.6471 | 1058.5452
77 | 1800 | 2.5 | 1081.3147 | 1116.7338
298 | 0.001 | 2.5 | 375.0406 | 423.1094 | 483.8279
298 | 2500 | 2.5 | 684.1145 | 747.363 | 856.1503
473 | 2400 | 2.5 | 496.4776 | 570.2674 | 666.405
873 | 3400 | 2.5 | 357.331 | 418.0495 | 506.5973
77 | 0.001 | 5 | 947.656 | 1006.3989 | 1123.8846
77 | 2000 | 5 | 1077.9119 | 1159.6412 | 1264.7824
298 | 0.001 | 5 | 433.8687 | 507.9358 | 582.4286
298 | 2500 | 5 | 733.1168 | 825.0622 | 980.8585
473 | 3000 | 5 | 561.9963 | 666.7118 | 814.846
873 | 3600 | 5 | 415.9904 | 497.7196 | 605.4149
77 | 0.001 | 10 | 1120.3264 | 1211.5325 | 1389.3001
77 | 1500 | 10 | 1265.1583 | 1348.764
298 | 0.001 | 10 | 593.3575 | 679.4966 | 770.7028
298 | 0.1 | 10 | 644.0276 | 730.1667 | 828.9734
298 | 2500 | 10 | 912.579 | 1018.9862 | 1214.066
473 | 2200 | 10 | 747.9013 | 864.4425 | 1044.3212
873 | 2500 | 10 | 540.1539 | 638.9606 | 758.0353
298 | 5000 | 0 | 601.5854 | 615.5791 |  |  |  |  | Nemat-Nasser and Isaacs (1997) | Microstructural based models for bcc and fcc metals with temperature and strain rate dependency
400 | 5000 | 0 | 529.609 | 532.4963
500 | 5000 | 0 | 463.6307 | 471.2193
600 | 5000 | 0 | 337.6721 | 371.8512
800 | 5000 | 0 | 289.6878 | 317.1987
115 | 0.0001 | 0 | 492.9796 | 497.9724 |  |  |  |  | Hoge and Mukhejee (1977)
202 | 0.0001 | 0 | 278.0811 | 293.0595
298 | 0.0001 | 0 | 180.7214 | 211.9264
298 | 0.01 | 0 | 265.6128 | 314.1806 | 390.1324 |  |  | Un-processed Ta | Microstructure and mechanical properties of tantalum after equal channel angular extrusion (ECAE)
298 | 1 | 0 | 338.7228 | 379.5405 | 431.2083
298 | 1304 | 0 | 584.3278 | 598.2679
298 | 4580 | 0 | 643.5733 | 671.4535 | 694.1062
298 | 8480 | 0 | 648.8009 | 681.9086 | 713.2739
298 | 0.00025 | 0 | 280.7103 | 350.2137 | 421.5462 |  |  |  |  | Shock-induced deformation twinning in tantalum
298 | 0.0025 | 0 | 311.0015 | 365.7165 | 449.6439
298 | 3500 | 0 | 720.2215 | 738.3994 | 762.0307
77 | 0.0001 | 0 | 922.1647 | 985.6963 | 1080.3708 |  | 847.3642 |  |  | The effect of grain boundaries on the athermal stress of tantalum and tantalum-tungsten alloys
150 | 0.0001 | 0 | 574.6096 | 653.0898 | 727.8328 |  | 489.6562
200 | 0.0001 | 0 | 431.3521 | 487.4094 | 545.9581 |  | 367.2909
250 | 0.0001 | 0 | 309.2718 | 356.6091 | 420.1406 |  | 244.9257
300 | 0.0001 | 0 | 229.5459 | 285.6032 | 356.6091 |  | 159.1405
400 | 0.0001 | 0 | 194.6658 | 245.7402 | 296.8146 |  | 77.5636
573 | 0.0001 | 0 | 249.4774 | 293.0775 |  |  | 96.9867
723 | 0.0001 | 0 | 170.9972 | 214.5973 | 253.2145 |  | 63.9675
900 | 0.0001 | 0 | 123.6599 | 147.3286 | 182.2087 |  | 52.3137
77 | 0.1 | 0 | 943.0387 | 994.04 | 1077.3835 |  | 859.018
150 | 0.1 | 0 | 681.8129 | 757.6928 | 824.8651 |  | 629.5022
200 | 0.1 | 0 | 540.0046 | 599.7133 | 654.4464 |  | 487.7139
250 | 0.1 | 0 | 425.5628 | 472.8322 | 520.1017 |  | 390.5986
300 | 0.1 | 0 | 334.7557 | 374.5616 | 416.8553 |  | 295.4256
400 | 0.1 | 0 | 251.4122 | 307.3892 | 369.5858 |  | 161.0828
450 | 0.1 | 0 | 211.6064 | 271.3152 | 326.0482 |  | 95.0444
573 | 0.1 | 0 | 180.5081 | 220.3139 | 278.7788 |  | 75.6213
723 | 0.1 | 0 | 173.0445 | 220.3139 | 263.8516 |  | 67.8521
900 | 0.1 | 0 | 153.1416 | 196.6792 | 240.2168 |  | 60.0829
77 | 0.0001 | 2.5 | 886.7182 | 957.5209 | 1064.3461 |  | 800.7489
150 | 0.0001 | 2.5 | 566.2427 | 669.3414 | 779.893 |  | 441.0985
200 | 0.0001 | 2.5 | 432.0902 | 524.0095 | 638.2876 |  | 303.1948
250 | 0.0001 | 2.5 | 350.1081 | 424.6373 | 519.0409 |  | 229.0635
300 | 0.0001 | 2.5 | 314.0857 | 384.8884 | 468.1126 |  | 196.0443
400 | 0.0001 | 2.5 | 259.4309 | 326.5072 | 389.857 |  | 149.4289
573 | 0.0001 | 2.5 | 294.2112 | 353.8345 |  |  | 131.9482
723 | 0.0001 | 2.5 | 239.5565 | 286.7583 | 326.5072 |  | 112.5251
900 | 0.0001 | 2.5 | 196.0811 | 219.682 | 243.2829 |  | 108.6405
77 | 0.1 | 2.5 | 939.9354 | 1021.9175 | 1136.1956 |  | 798.8066
150 | 0.1 | 2.5 | 639.3344 | 730.0116 | 829.3838 |  | 565.4061
200 | 0.1 | 2.5 | 510.1505 | 588.4062 | 691.5048 |  | 433.3293
250 | 0.1 | 2.5 | 430.6527 | 510.1505 | 612.0071 |  | 336.214
300 | 0.1 | 2.5 | 356.1235 | 430.6527 | 521.3299 |  | 268.2333
573 | 0.1 | 2.5 | 249.2984 | 316.3746 | 371.0294 |  | 139.7174
723 | 0.1 | 2.5 | 236.8768 | 296.5002 | 352.3971 |  | 120.2944
900 | 0.1 | 2.5 | 198.3701 | 236.8768 | 285.3208 |  | 93.1021
77 | 0.0001 | 10 | 1098.3531 | 1213.2889 | 1351.9614 |  | 897.8641
150 | 0.0001 | 10 | 859.7364 | 959.6805 | 1034.6387 |  | 691.656
200 | 0.0001 | 10 | 728.5597 | 835.9996 | 919.7029 |  | 573.1753
250 | 0.0001 | 10 | 622.369 | 721.0639 | 821.008 |  | 487.7139
300 | 0.0001 | 10 | 546.1616 | 637.3606 | 728.5597 |  | 435.2716
400 | 0.0001 | 10 | 463.7076 | 542.4136 | 622.369 |  | 353.6948
573 | 0.0001 | 10 | 463.7076 | 542.4136 |  |  | 299.3102
723 | 0.0001 | 10 | 363.7635 | 423.73 | 478.6993 |  | 231.3295
900 | 0.0001 | 10 | 325.0351 | 380.0044 | 431.2258 |  | 201.8712
1050 | 0.0001 | 10 | 301.2984 | 336.2788 | 380.0044 |  | 192.1597
1223 | 0.0001 | 10 | 241.3319 | 268.8165 | 301.2984 |  | 163.0251
77 | 0.1 | 10 | 1106.4129 | 1227.2474 | 1401.6479 |  | 948.3641
150 | 0.1 | 10 | 910.8353 | 1011.7384 | 1100.1843 |  | 791.0373
200 | 0.1 | 10 | 793.7378 | 897.1324 | 999.2812 |  | 685.8291
250 | 0.1 | 10 | 695.3262 | 796.2293 | 897.1324 |  | 594.5407
300 | 0.1 | 10 | 613.1088 | 711.5205 | 814.915 |  | 522.6754
573 | 0.1 | 10 | 410.0569 | 477.3256 | 545.8401 |  | 334.2717
723 | 0.1 | 10 | 391.3712 | 467.3599 | 545.8401 |  | 283.7718
900 | 0.1 | 10 | 327.8396 | 387.634 | 444.937 |  | 237.1564
1050 | 0.1 | 10 | 309.1538 | 372.6854 | 428.7427 |  | 221.2943
300 | 0.0001 | 0 | 225.7815 | 284.5462 | 353.8045 |  |  |  |  | The Effect of Tungsten on the Mechanical Properties of Tantalum
300 | 0.001 | 0 | 284.5462 | 328.6196 | 387.3843
300 | 0.1 | 0 | 332.8171 | 368.4957 | 414.6679
300 | 0.0001 | 2.5 | 309.731 | 385.2856 | 467.1363
300 | 0.001 | 2.5 | 309.731 | 389.483 | 481.8275
300 | 0.1 | 2.5 | 349.607 | 423.0629 | 519.6048
300 | 0.0001 | 10 | 544.7897 | 639.2328 | 727.3798
300 | 0.001 | 10 | 563.6783 | 658.1215 | 752.5647
300 | 0.1 | 10 | 614.048 | 712.6887 | 815.8766
298 | 0.001 | 0 | 280.4367 | 336.6461 | 414.3173 |  |  |  |  | The effects of tungsten addition on the microtexture and mechanical behavior of tantalum plate
298 | 0.001 | 2.5 | 311.0964 | 383.6577 | 457.2409
298 | 0.001 | 5 | 429.6472 | 505.2744 | 588.0556
298 | 0.001 | 10 | 588.0556 | 682.0787 | 781.2117
298 | 1.6e-05 | 0 | 212.5122 | 285.8842 | 350.3709 | 385.8031 |  |  |  | The influence of tungsten alloying on the mechanical properties of tantalum
298 | 0.001 | 0 | 263.7553 | 307.4979 | 373.4019 | 414.8576
298 | 0.005 | 0 | 285.4805 | 324.151 | 390.4093 | 433.2824
298 | 0.1 | 0 | 321.1381 | 365.6068 | 420.8811 | 459.1479
298 | 1.6e-05 | 2.5 | 280.2853 | 344.229 | 412.5147 | 443.67
298 | 0.001 | 2.5 | 300.5936 | 369.8361 | 447.5111 | 484.2147
298 | 0.005 | 2.5 | 308.3863 | 377.0915 | 454.7665 | 491.8968
298 | 0.1 | 2.5 | 326.3332 | 386.4808 | 471.4111 | 514.0896
298 | 1.6e-05 | 5 | 399.0653 | 468.7669 | 547.2742 | 588.5046
298 | 0.001 | 5 | 415.5953 | 490.7941 | 576.6438 | 620.6983
298 | 0.005 | 5 | 423.3881 | 495.8773 | 578.903 | 625.2167
298 | 0.1 | 5 | 443.6964 | 525.247 | 617.8743 | 667.0119
298 | 1.6e-05 | 10 | 547.1271 | 626.6863 | 718.1252 | 760.3278
298 | 0.001 | 10 | 571.4498 | 668.8889 | 763.8447 | 808.8608
298 | 0.005 | 10 | 579.0064 | 672.4058 | 778.6156 | 827.1485
298 | 0.1 | 10 | 599.5509 | 699.8374 | 812.3776 | 870.0545